## Simulink ieee 13nodes param
Line | # phases | Frequency used for rlc specification (Hz) | Resistance per unit length (Ohms/km) | Inductance per unit length | Capacitance per unit length | Line length (km) | Ft | Km
645-646 | 2 | 60 | R_603(2:3,2:3) | L_603(2:3,2:3) | C_603(2:3,2:3) | 300*ft2km | 300 | 0.09144
632-645 | 2 | 60 | R_603(2:3,2:3) | L_603(2:3,2:3) | C_603(2:3,2:3) | 500*ft2km | 500 | 0.1524
632-633 | 3 | 60 | R_602 | L_602 | C_602 | 500*ft2km | 500 | 0.1524
632-671 | 3 | 60 | R_601 | L_601 | C_601 | 2000*ft2km | 2000 | 0.6096
684-611 | 1 | 60 | R_605(3,3) | L_605(3,3) | C_605(3,3) | 300*ft2km | 300 | 0.09144
684-652 | 1 | 60 | R_607(1,1) | L_607(1,1) | C_607(1,1) | 800*ft2km | 800 | 0.24384
671-684 | 2 | 60 | R_604([1 3],[1 3]) | L_604([1 3],[1 3]) | C_604([1 3],[1 3]) | 300*ft2km | 300 | 0.09144
671-680 | 3 | 60 | R_601 | L_601 | C_601 | 1000*ft2km | 1000 | 0.3048
692-675 | 3 | 60 | R_606 | L_606 | C_606 | 500*ft2km | 500 | 0.1524

## digsilent
Line | Line config | R1 | X1 | R0 | X0 | # line
RG60-632 | 601 | 0.070417 | 0.22612 | 0.17641 | 1.1218 | 1
645-646 | 603-604 | 0.063636 | 0.050733 | 0.074236 | 0.13354 | 2
632-633 | 602 | 0.056061 | 0.072005 | 0.082559 | 0.29594 | 3
632-ndl1 | 601 | 0.011736 | 0.037686 | 0.029402 | 0.18697 | 4
632-645 | 603-604 | 0.10606 | 0.084554 | 0.12373 | 0.22257 | 5
684-611 | 605 | 0.068932 | 0.092141 | 0 | 0 | 6
671-684 | 603-604 | 0.063636 | 0.050733 | 0.074236 | 0.13354 | 7
684-652 | 684-652 | 0.1589 | 0.11776 | 0 | 0 | 8
684-652 | 684-652 | 0.222 | 0.079471 | 0 | 0 | 9
671-680 | 601 | 0.035208 | 0.11306 | 0.088205 | 0.56092 | 10
692-675 | 692-675 | 0.033998 | 0.042028 | 0.06103 | 0.3315 | 11
-5.9